## Sheet1
BalanceBot Main Board Component Footprint Selection/BOM
Component Designation | Value 1 | Value 2 | Footprint | Digikey Part #
C1,C3,C5 | 0.01uF | 25V | 0402 | 490-6339-1-ND
C2,C4,C9,C10,C15,C16,C19,C20,C21,C28,C25 | 0.1uF | 16V | 0402 | 490-9997-1-ND
C6, C11 | 1uF | 10V | 0402 | 490-12237-1-ND
C12,C17 | 2.2uF | 16V | 0603 | 490-3296-1-ND
C7,C8 | 10pF | 50V | 0402 | 490-14348-1-ND
C13,C14 | 24pF | 50V | 0402 | 490-17445-1-ND
C18,C23,C24 | 10uF | 16V | 0805 | 490-12344-1-ND
C22 | 10nF | 16V | 0402 | 490-16353-1-ND
C26 | 8.2nF | 16V | 0402 | 490-6338-1-ND
C27,C29,C30 | 22uF | 6.3V | 0603 | 1276-1193-1-ND
D1 | GREEN |  | 0805 | 160-1423-1-ND
D2 | RED |  | 0805 | 160-1427-1-ND
D3 | B340A | 40V 3A | DO-214AC | B340A-FDICT-ND
L1 | 3.3uH | 36mOhm |  | ASPI-0530LR-3R3M-T2CT-ND
Q1 | NPN | PreBias |  | DTC114EET1GOSCT-ND
R1,R9,R10 | 100 Ohm |  | 0805 | 311-100CRCT-ND
R2,R3,R4,R5,R11,R12,R13,R14,R15,R17 | 10kOhm |  | 0805 | 311-10.0KCRCT-ND
R6,R7 | 4.7kOhm |  | 0805 | 311-4.70KCRCT-ND
R8 | 330 Ohm |  | 0805 | 311-330CRCT-ND
R16 | 34 kOhm |  | 0805 | 311-34.0KCRCT-ND
U1 | Tm4c123GH6PM |  | LQFP-64_10x10mm | 296-46360-1-ND
U2 | ESP01_Header |  | Header_2x4
U3 | FTDI_Header |  | Header_1x6
U4,U5,U7,U8 | TLE4946-2K | Encoder | SC-59 | TLE49462KHTSA1CT-ND
U6 | DRV8848 | Motor Driver | 16-HTSSOP | 296-38514-5-ND
U9 | MPU-6500 | 6DOF IMU | 24QFN | 1428-1011-1-ND
U10 | TPS562219DDF | 3V3 SMPS | SOT23-8 | 296-48753-1-ND
Y1 | 16Mhz | Crystal | 2-SMD | 644-1037-1-ND
Y2 | 32.768kHz | Crystal | Cylindrical Can | 535-9033-1-ND
P2 | USB microB | Surface,Right-Angle,ThroughHole |  | 609-4618-1-ND